## Sheet1
Comment | Description | Designator | Footprint | LibRef | Quantity | 备注
0.1uf 10% | Capacitor | C1, C3, C4, C7, C9, C10, C11, C12, C14, C15, C18, C20, C24, C28, C29, C30 | 0402 | CAP | 16
贴片钽电容 476J(6.3V 47UF) A型 | Capacitor | C19, C22 | 1206 | CAPACITOR | 2
10UF 10% | Capacitor | C2, R8 | 0402 | CAP | 2
10NF 10% | Capacitor | C26 | 0603A | CAP | 1
2.2NF 10% | Capacitor | C5, C6 | 0402 | CAP | 2
4.7UF 10% | Capacitor | C8, C13, C17, C21, C25, C27, C31 | 0603A | CAP | 7
贴片卧式插座 ZH1.5MM 3P 弯针 |  | CON1 | SMD-5 | J1_6 | 1
蓝色 |  | D1 | SOD-323 0603 | LED | 1
绿色 |  | D3 | SOD-323 0603 | LED | 1
1N5819/SL | Diode | D4 | SOD-323A | DIODE | 1
B230A | Zener Diode | D5 | DO-214 | ZENER2 | 1
1N5819W/SL | Diode | D6, D7 | SOD-323A | DIODE | 2
MPU-6000 |  | IC1 | QUAD24 | MPU-6000 | 1
AT7456E |  | IC2 | SOP-28 | AT7456E | 1 | 字符叠加，OSD功能
贴片卧式插座 SH1.0MM 6P 弯针 |  | J1, J2 | SMD-6 | J1_7_1 | 2
TF卡座 micro SD卡座 记忆卡座 TF卡套 带自弹外焊式 |  | J3 | SMD-9 | TF | 1 | 装SD卡，黑匣子功能
MP2359DJ-LF-Z/IF8GK |  | L1 | SO-6 | MP2359DJ-LF-Z | 1
贴片一体成型大电流功率电感 0520-4.7UH |  | L2 | SMD-2 | INDUCTOR | 1
2N3904/1AM | NPN Transistor | Q1, Q2 | SOT-23 | NPN | 2 | 可用SS8050代替
10K 5% |  | R1, R2, R3, R4, R7, R9, R10, R12, R13, R19, R20, R21, R23, R24, R25, R26, R29, R33 | 0402 | RES1 | 18
22R 5% |  | R11, R15 | 0402 | RES1 | 2
1K 5% |  | R16, R17, R18, R27 | 0402 | RES1 | 4
100R 5% |  | R22 | 0402 | RES1 | 1
100K 5% |  | R28 | 0402 | RES1 | 1
75R 5% |  | R30, R31 | 0402 | RES1 | 2
56K 5% |  | R32 | 0402 | RES1 | 1
10K 1% |  | R5 | 0603 | RES1 | 1
330R 5% |  | R6, R14 | 0402 | RES1 | 2
贴片按键开关 3*3*1.5MM 轻触开关 4脚 |  | S1 | SMD-4 | SW-PB_1 | 1
|  | TP1, TP2 | SMD-1 | TP | 2
SN74LVC2G86DCUR/L84 |  | U1 | SO-8 | SN74LVC2G86DCUR_1 | 1 | 逻辑门
SPX5205M5-L-3-3/RC10 |  | U2, U3, U4 | SOT-353 | SPX5205M5-L-3-3 | 3 | 3.3V降压
PL06-001 PL06 无人机 气压传感器 |  | U6 | SMD-6A | 8P | 1 | 可用BM280代替
STM32F405RGT6 |  | U7 | QUAD64 | STM32F405RGT6 | 1 | 主控
贴片MicroUSB插座 5P 5针 四脚插板插座 |  | USB1 | SMD-5A | USB_1_1 | 1
贴片晶振8MHz 3脚3213 | Crystal | Y2 | SMD-3A | CRYSTAL_1 | 1 | 8MHz
贴片晶振 27MHZ 3225 | Crystal | Y3 | SMD-4A | CRYSTAL_4 | 1